## 泵基础受力计算表
泵基础受力计算
使用说明:绿色区域为输入区域，动平衡级别是下拉菜单，其它均为自动计算区
1 | 泵自重PW | kg
2 | 泵轴功率W | KW | 500
3 | 转速n | r/min | 5000
4 | 螺栓跨距L | m | 0.84
5 | 转子总量m | kg | 500
6 | 地脚螺栓总量Z |  | 8
7 | 单边螺栓数量 |  | 4
8 | 动平衡级别 |  | G6.3 |  | 欢迎关注机泵人公众号,获取更多精彩内容
9 | 转子质量偏心距e | m | 1.225e-05 |  | 1、如果知道转子质量偏心距可在D11输入, 2、如果不知道转子质量偏心距，D11为空，软件将参考ISO1940-1-2003标准附图A-2(见右图),根据泵的转速及动平衡等级自动计算
10 | 静载荷FW | N | 0 | 公式： | 式中 Z—地脚螺栓数 PW—泵自重（N）
11 | 转矩M | N.m | 955.5 | 公式： | 式中 M—转矩（N.m），W—泵轴功率（Kw），n—转速（r/min）
12 | 作用在地脚螺栓上的力矩FM | N | 284.375 | 公式： | 式中 L—螺栓跨矩（m），式中除2 表示单边两边螺栓受力矩M 作用，若螺栓数不是2 则不能除2。一般情况下泵设计地脚螺栓都是对称布置共4 支，单边两支。
13 | 作用在地脚螺栓上的动载Fd | N | 1679.2626 | 公式： | 式中 L—螺栓跨矩（m），式中除2 表示单边两边螺栓受力矩M 作用，若螺栓数不是2 则不能除2。一般情况下泵设计地脚螺栓都是对称布置共4 支，单边两支。
1、 | 参考资料:1、产品设计规程汇编-沈阳水泵厂-1990，2、ISO1940-1-2003
2、 | 如有疑问,可联系机泵人,机泵人微信号;71672618
Note on E11: 机泵人: 请输入已知的转子质量偏心距

## Sheet1 (hidden)
2.6022 | 1.3862 |  | 2.2073 | 2.1751 |  | 1.8011 | 2.9857
2.6975 | 1.2864 |  | 2.2997 | 2.0846 |  | 1.8431 | 2.9421
2.7787 | 1.2053 |  | 2.479 | 1.9038 |  | 1.902 | 2.886
2.8459 | 1.1367 |  | 2.6022 | 1.7791 |  | 1.9524 | 2.833
2.902 | 1.0806 |  | 2.6975 | 1.6855 |  | 2 | 2.7893
2.9552 | 1.0307 |  | 2.7787 | 1.6013 |  | 2.2997 | 2.4869
3 | 0.98396 |  | 2.8459 | 1.5359 |  | 2.4762 | 2.3091
3.2997 | 0.68463 |  | 2.9048 | 1.4766 |  | 2.6022 | 2.1875
3.479 | 0.5069 |  | 2.9552 | 1.4267 |  | 2.6975 | 2.0909
3.6022 | 0.38218 |  | 3 | 1.3831 |  | 2.7787 | 2.0067
3.7003 | 0.28241 |  | 3.2997 | 1.0806 |  | 2.8459 | 1.9412
3.7759 | 0.20757 |  | 3.479 | 0.89978 |  | 2.9048 | 1.882
3.8431 | 0.13586 |  | 3.6022 | 0.77817 |  | 2.9552 | 1.829
3.902 | 0.079733 |  | 3.7003 | 0.68151 |  | 3 | 1.7853
3.9552 | 0.029844 |  | 3.7787 | 0.60356 |  | 3.2997 | 1.486
4 | -0.016927 |  | 3.8459 | 0.53497 |  | 3.479 | 1.3082
4.2997 | -0.31626 |  | 3.902 | 0.47884 |  | 3.6022 | 1.1835
4.4762 | -0.49399 |  | 3.9552 | 0.42272 |  | 3.7003 | 1.0869
4.6022 | -0.61871 |  | 4 | 0.38218 |  | 3.7759 | 1.0058
4.7003 | -0.71849 |  | 4.2997 | 0.079733 |  | 3.8459 | 0.93719
4.7787 | -0.79644 |  | 4.4762 | -0.097996 |  | 3.902 | 0.88107
4.8459 | -0.86192 |  | 4.6022 | -0.22272 |  | 3.9552 | 0.82806
4.9048 | -0.92116 |  | 4.7003 | -0.32249 |  | 4 | 0.78441
4.9552 | -0.97105 |  | 4.7787 | -0.40045 |  | 4.2997 | 0.48508
5 | -1.0178 |  | 4.8459 | -0.46592 |  | 4.4762 | 0.30735
5.3025 | -1.3171 |  | 4.9048 | -0.52517 |  | 4.6022 | 0.18263
|  |  | 4.9552 | -0.57506 |  | 4.7003 | 0.082851
|  |  | 5 | -0.61871 |  | 4.7787 | 0.0017817
|  |  | 5.3025 | -0.92116 |  | 4.8459 | -0.063697
[6 empty] | 4.9048 | -0.12294
[6 empty] | 4.9552 | -0.17283
[6 empty] | 5 | -0.21648
[6 empty] | 5.3025 | -0.52205
3.699
3.6022 | 0.38218 | 0.28374 | 3.6022 | 0.77817 | 0.68281 | 3.6022 | 1.1835 | 1.0882
3.7003 | 0.28241 | 1.9219 | 3.7003 | 0.68151 | 4.8173 | 3.7003 | 1.0869 | 12.2504
G1.0 | 1.9219
G2.5 | 4.8173
G6.3 | 12.2504